## 招标控制价
宁德职业技术学院新校区围墙建设工程工程
招 标 控 制 价
招标控制价(小写): |  |  | 133948元 | 其中：甲供材料费
(大写): | 壹拾叁万叁仟玖佰肆拾捌圆整 |  |  | 其中：甲供材料费
招 标 人: |  |  |  | 造价咨询人:
|  | (单位盖章) |  |  | (单位盖章或资质专用章)
法定代表人 或其授权人: |  |  |  | 法定代表人 或其授权人:
|  | (签字或盖章) |  |  | (签字或盖章)
造价工程师：
(签字盖专用章)
编制时间: |  |  |  | 2021年02月21日

## 单项工程造价汇总表
单项工程造价汇总表
工程名称：宁德职业技术学院新校区围墙建设工程 单项工程 |  |  | 第1页 共1页
序号 | 单位工程名称 | 金额(元) | 其中: 安全文明施工费(元)
1 | 房屋建筑与装饰工程 | 133948 | 638
合 计 |  | 133948 | 638

## 单位工程造价汇总表
单位工程造价汇总表
工程名称：宁德职业技术学院新校区围墙建设工程 房屋建筑与装饰工程 |  | 第1页 共1页
序号 | 汇 总 内 容 | 金 额(元)
1 | 分部分项工程费
1.1 | 市政道路围栏
2 | 措施项目费 | 133948
2.1 | 总价措施项目费 | 1103
2.1.1 | 安全文明施工费 | 638
2.1.2 | 其他总价措施费 | 465
2.2 | 单价措施项目费 | 132845
3 | 其他项目费
3.1 | 暂列金额
3.2 | 专业工程暂估价
3.3 | 总承包服务费
合计=1+2+3 |  | 133948

## 总价措施项目清单与计价表
总价措施项目清单与计价表
工程名称：宁德职业技术学院新校区围墙建设工程 |  |  |  | 第1页 共1页
序号 | 项 目 名 称 | 计 算 基 础 (元) | 费 率(%) | 金 额(元)
1 | 安全文明施工费 | 132845 | 0.48 | 638
2 | 其他总价措施费 | 132845 | 0.35 | 465
合 计 |  |  |  | 1103

## 单价措施项目清单与计价表
单价措施项目清单与计价表
工程名称：宁德职业技术学院新校区围墙建设工程 | [6 empty] | 第1页 共1页
序号 | 项目编码 | 项目名称 | 项目特征描述 | 计量单位 | 工程量 | 金 额(元)
[6 empty] | 综合单价 |  | 合价
单项工程 | [8 empty] | 单项工程
房屋建筑与装饰工程 | [8 empty] | 单位工程
市政道路围栏 | [8 empty] | 分项工程
1 | 041111002001 | 固定式夹芯压型钢板围挡 | (1)高2.05m (2)蓝色彩钢板（单板） | m | 1020 | 130.24 |  | 132844.8
合 计 | [7 empty] | 132844.8

## 单价措施项目清单综合单价分析表
单价措施项目清单综合单价分析表
工程名称：宁德职业技术学院新校区围墙建设工程 | [11 empty] | 第1页 共1页
序号 | 项目编码 | 项目名称及特征描述 | 单位 | 工程量 | 综合单价组成(元) | [7 empty] | 综合单价 (元)
[5 empty] | 人工费 | 材料费 | 施工机具使用费 | 企业管理费 | 利润 | 规费 | 税金
单项工程 | [13 empty] | 单项工程
房屋建筑与装饰工程 | [13 empty] | 单位工程
市政道路围栏 | [13 empty] | 分项工程
1 | 041111002001 | 固定式夹芯压型钢板围挡 (1)高2.05m (2)蓝色彩钢板（单板） | m | 1020 | 26.6 | 78.95 |  | 7.18 | 6.76 |  | 10.75 |  | 130.24
1.1 | 40107040T | 施工现场围挡(彩钢板施工围挡 封闭式） | m | 1020 | 26.6 | 78.95 |  | 7.18 | 6.76 |  | 10.75 |  | 130.24

## 人工、材料设备、机械汇总表
人工、材料设备、机械汇总表
工程名称：宁德职业技术学院新校区围墙建设工程 | [5 empty] | 第1页 共1页
序号 | 工料机编码 | 工料机名称 | 规格、型号等特殊要求 | 单位 | 数量 | 单价 | 合价
一 |  | 人工
1 | 00010040 | 定额人工费 |  | 元 |  |  | 27136.3656
二 |  | 材料
1 | 01000030 | 型钢 | 综合 | kg | 9792 | 3.717 | 36396.86
2 | 01090210 | 圆钢 | Φ10以外 | ㎏ | 918 | 3.628 | 3330.5
3 | 01292030 | 单层彩钢板 | 820型 | m2 | 1173 | 34.51 | 40480.23
4 | 34110080 | 水 |  | m3 | 102 | 3.16 | 322.32
三 |  | 设备
四 |  | 施工机具