## Sheet1
宁德职业技术学院畲药种植基地大棚建设报价单
报价单位： | [5 empty] | 报价日期：
设计要点： |  | 本温室为 全钢架春秋拱棚。 (温室长度40米*跨度8米*高度3.5米)
序号 | 类别 | 名称 | 规格 | 数量 | 单位 | 单价 | 合计 | 备注
1 | 土建 | 点基础 | φ300*500 | 98 | 个
2 | 钢梁骨架 （所有管件采用热镀锌型材，抗腐蚀能力强；梁架间距1米，棚面设5排纵拉管.） | 主管 | 30*60*1.5椭圆管 | 41 | 架 |  |  | 1米一架，热镀锌钢管
3 |  | 预埋件 |  | 82 | 个 |  |  | 椭圆管单头缩颈
4 |  | 螺栓 | M8*40 | 123 | 个
5 |  | 纵梁 | φ25*1.5 | 34 | 支/6m |  |  | 5道纵梁，单头缩颈，热镀锌钢管
6 |  | 螺栓 | M6*30 | 34 | 个
7 |  | 纵梁连接件 |  | 205 | 个
8 |  | 两山 | 30*50*2.0 | 15 | 支/6m |  |  | 两端山墙加密支撑立柱
9 |  | 门口 | 2*2.2m推拉门 | 1 | 套 |  |  | 钢管焊接成型，含上吊轨，下滑道，滑轮，门把手等辅件
10 |  | 燕尾钉 | ST5.5*19 | 1230 | 个 |  |  | 外六角钻尾螺丝，材质：碳钢
11 | 覆盖材料 （整个拱架采用一体式棚膜，密封性好，两侧端面单独密封，薄膜全部采用卡槽卡簧安装方式，拆装方便.） | 大膜 | 10丝PO膜 | 533 | m²
12 |  | 二膜 | 双防8丝 | 352 | m²
13 |  | 二膜侧面膜 | 双防8丝 | 200 | m²
14 |  | 遮阳网 | 75％圆丝遮阳网 | 533 | m²
15 |  | 端面棚膜 | 10丝PO膜 | 81 | m² |  |  | 两山端面密封膜
16 |  | 钢丝 | 2.6mm热镀锌钢丝 | 240 | m
17 |  | 卡槽 | 镀铝锌卡槽，0.6mm | 372 | m |  |  | 镀铝锌卡槽，20不生锈
18 |  | 卡簧 | 包塑卡簧 | 412 | m |  |  | 外层包塑，不伤薄膜
19 |  | 卡槽连接片 |  | 93 | 个 |  |  | 圆口设计，安装方便
20 |  | 燕尾钉 | ST5.5*19 | 372 | 个
21 |  | 压膜带 | 白色编织扁带2cm | 520 | m |  |  | 固定压膜绳抗老化，可使用8-10年
22 |  | 地锚 | 短地锚,长度：0.5m | 84 | 个 |  |  | 地埋固定压膜绳
23 |  | 地锚用砖 | 红砖 | 182 | 个
24 | 两侧风口 （两侧设通风口，采用卷膜器双收放，风口底部设裙膜，裙膜底部用土掩埋，防雨防风性能好；风口两个端面处安装防风膜，避免侧边灌风；安装防虫网，防蚊虫进入.） | 电动卷膜器 |  | 5 | 台 |  |  | 电动卷膜器
25 |  | 卷杆 | φ25*1.5 | 29 | 支/6m |  |  | 热镀锌管，单头缩颈
26 |  | 防虫网 | 60目 | 123 | m² |  |  | 防虫网两侧安装防止害虫，杂物进入温室
27 |  | 棚脚膜 | 10丝PO膜 | 42 | m² |  |  | 0.5米宽，安装在温室两侧底部土埋
28 |  | 四角防风膜 | 10丝PO膜 | 16 | m² |  |  | 四角安装，防风用
29 |  | 压膜塑料卡 | 防脱塑料卡 | 320 | 个 |  |  | 固定卷杆与棚膜，0.5米布置一个
30 | 水帘风机降温系统 | 水帘 |  | 1 | 项 |  |  | 1.6*0.1m，铝合金外框，含挡水板，内部淋水系统
31 |  | 循环水系统 |  | 1 | 项 |  |  | 进水φ25UPVC管材，回水φ63UPVC管材，含湿帘托架
32 |  | 水泵 |  | 1 | 台 |  |  | 功率：1.5KW，扬程35米
33 |  | 水桶 |  | 3 | 个
34 |  | 风机 |  | 2 | 台 |  |  | 风机尺寸1000*1000mm，功率0.75KW
35 | 配电系统 |  |  | 1 | 项
36 | 人工费用 |  |  | 1 | 项
37 | 其他人工 | 卸车费 |  | 1 | 个 |  |  | 含人工、机械等费用
38 | 材料运费
39 | 税费
40 | 合计：
内部种植规划
1 | 苗床育苗区 | 移动苗床 | 单组1.7米*18米 | 4 | 组 |  |  | 成品购置（不含穴盘、基质）
2 |  | 手持喷灌喷头 |  | 2 | 个
3 |  | 其他配件 |  | 1 | 项
4 |  | 园艺地布及铺装 |  | 208 | m²
5 | 吊秧系统 | 土培区 |  | 1 | 项 |  |  | 吊秧钢丝，吊秧支撑管
6 | 滴灌系统 | 温室内部 | 滴灌带、连接件、供水管路、文丘里施肥器 | 1 | 项 |  |  | 为温室内部种植区浇灌，接温室外部水源（甲方负责外部水源及管路）
7 | 滴灌系统 | 温室外部 | 滴灌带、连接件、供水管路 | 1 | 项 |  |  | 为温室外种植区浇灌，接温室就近水源（甲方负责就近水源及管路）
8 | 栽培设施安装费 |  |  | 1 | 项 |  |  | 内部设施安装
9 | 温室土地平整 |  |  | 1 | 项 |  |  | 温室内部土地平整
10 | 合计：
棚体加内部种植共