## Sheet1
宁德职业技术学院园林园艺专业实训基地简易大棚建设项目报价单
报价单位： | [5 empty] | 报价日期：
设计要点： |  | 本温室为 全钢架春秋拱棚。 (温室长度10米*跨度6米*高度3米)
序号 | 类别 | 名称 | 规格 | 数量 | 单位 | 单价 | 合计 | 备注
1 | 土建 | 点基础 | φ300*500 | 34 | 个
2 | 钢梁骨架 （所有管件采用热镀锌型材，抗腐蚀能力强；梁架间距1米，棚面设4排纵拉管.） | 主管 | 30*60*1.5椭圆管 | 11 | 架 |  |  | 1米一架，热镀锌钢管
3 |  | 预埋件 |  | 22 | 个 |  |  | 椭圆管单头缩颈
4 |  | 螺栓 | M8*40 | 33 | 个
5 |  | 纵梁 | φ25*1.5 | 7 | 支/6m |  |  | 4道纵梁，单头缩颈，热镀锌钢管
6 |  | 螺栓 | M6*30 | 7 | 个
7 |  | 纵梁连接件 |  | 40 | 个
8 |  | 两山 | 30*50*2.0 | 9 | 支/6m |  |  | 两端山墙加密支撑立柱
9 |  | 门口 | 2*2.2m推拉门 | 1 | 套 |  |  | 钢管焊接成型，含上吊轨，下滑道，滑轮，门把手等辅件
10 |  | 燕尾钉 | ST5.5*19 | 240 | 个 |  |  | 外六角钻尾螺丝，材质：碳钢
11 | 覆盖材料 （整个拱架采用一体式棚膜，密封性好，两侧端面单独密封，薄膜全部采用卡槽卡簧安装方式，拆装方便.） | 大膜 | 10丝PO膜 | 121 | m²
12 |  | 遮阳网 | 75％圆丝遮阳网 | 121 | m²
13 |  | 端面棚膜 | 10丝PO膜 | 56 | m² |  |  | 两山端面密封膜
14 |  | 卡槽 | 镀铝锌卡槽，0.6mm | 126 | m |  |  | 镀铝锌卡槽，20不生锈
15 |  | 卡簧 | 包塑卡簧 | 136 | m |  |  | 外层包塑，不伤薄膜
16 |  | 卡槽连接片 |  | 32 | 个 |  |  | 圆口设计，安装方便
17 |  | 燕尾钉 | ST5.5*19 | 126 | 个
18 |  | 压膜带 | 白色编织扁带2cm | 110 | m |  |  | 固定压膜绳抗老化，可使用8-10年
19 |  | 地锚 | 短地锚,长度：0.5m | 24 | 个 |  |  | 地埋固定压膜绳
20 |  | 地锚用砖 | 红砖 | 58 | 个
21 | 放风口 | 电动卷膜器 |  | 4 | 台 |  |  | 电动卷膜器
22 |  | 卷杆 | φ25*1.5 | 8 | 支/6m |  |  | 热镀锌管，单头缩颈
23 |  | 防虫网 | 60目 | 33 | m² |  |  | 防虫网两侧安装防止害虫，杂物进入温室
24 |  | 棚脚膜 | 10丝PO膜 | 12 | m² |  |  | 0.5米宽，安装在温室两侧底部土埋
25 |  | 四角防风膜 | 10丝PO膜 | 16 | m² |  |  | 四角安装，防风用
26 |  | 压膜塑料卡 | 防脱塑料卡 | 80 | 个 |  |  | 固定卷杆与棚膜，0.5米布置一个
27 | 水肥一体机 | 施肥机 |  | 1 | 套 |  |  | 技术参数：功率1KW,三相四线供电，进出水口DN25,额定工作压力0.6Mpa，进肥口DN15,吸肥通道2路，可自定义设置自动，手动两种功能，可适用液体肥，颗粒型水溶性肥料，施肥工作压力0.6MpaEC/PH
28 |  | 电磁阀 |  | 2 | 套 |  |  | 220V电磁阀
29 |  | 配肥桶 |  | 3 | 个
30 |  | 滴灌系统 |  | 1 | 项
31 |  | 连接配件 |  | 1 | 套
32 | 微雾降温系统 | 雾化主机 |  | 1 | 台 |  |  | 2.2KW，380V
33 |  | 其他材料 |  | 1 | 项 |  |  | 过滤器
34 |  | 喷头及管路 |  | 1 | 项
35 | 配电系统 | 控制温室内外 |  | 1 | 项
36 | 人工 |  |  | 1 | 项
37 | 其他人工 | 卸车费 |  | 1 | 个 |  |  | 含人工、机械等费用
38 | 材料运费
39 | 税费
40 | 合计： |  |  |  | ㎡
内部种植规划
1 | 基质蔬菜树栽培 | 基质培 |  | 2 | 组 |  |  | 防腐木种植箱、吊秧
2 | 双层深液流水培 | 水培 | 单组长2米，宽0.6米，高度约1.6米 | 2 | 组 |  |  | 镀塑钢管支架、高密度苯板栽培槽、黑白膜、地上供回液管路及附件
3 | 螺旋仿生栽培 | 水培 | 单柱高约1.8米，单组长4.0米 | 10 | 柱 |  |  | 单柱13个定植盘，长31*23*7cm，8孔，钢管支撑、PVC外支撑架、地上供回液管路及附件
4 | 基质袋栽培 | 基质培 | 单组长3米 | 6 | 组 |  |  | 袋装基质，每条约1米长，吊秧、地上供回液管路级附件等
5 | 育苗床 | 育苗 | 长2.5米，宽1.7米 | 1 | 组 |  |  | 成品购置，不含穴盘、基质
6 | 无土栽培种苗 | 水培叶菜苗 |  | 1500 | 棵
7 |  | 基质培果菜苗 |  | 72 | 棵
8 |  | 蔬菜树苗 |  | 2 | 棵
9 | 营养液 | 无土栽培专用 |  | 30 | 份 |  |  | 无土栽培专用，ABC一份兑水1吨
10 | 营养液池水泵 | 营养液池内 |  | 1 | 台 |  |  | 3KW，380V
11 | 阀门组 |  |  | 1 | 套 |  |  | PVC阀门组
12 | 电磁阀 |  |  | 2 | 套 |  |  | 220V电磁阀
13 | 栽培设施安装费 |  |  | 1 | 项 |  |  | 内部无土栽培设施安装
14 | 温室土地平整 | 地面找平及夯实 |  | 1 | 项 |  |  | 地面平整度满足栽培架安装需求
15 | 栽培设施基础找平 |  |  | 1 | 项 |  |  | 栽培设施基础架底部垫砖找平
16 | 地下供回液管路及铺设 | 进水管PE63，回水管PVC75 |  | 60 | m² |  |  | 进水管地埋30±10cm，回水管地埋40±10cm，
17 | 螺旋仿生集液池 |  |  | 7 | m |  |  | 砖砌
18 | 营养液桶 |  |  | 1 | 个 |  |  | 2m³，地埋营养液桶
19 | 园艺地布及铺装 |  |  | 40 | m²
20 | 合计：
棚体加内部种植共